## specific enthalpy of vap
Temperature | h_vap_eth | h_vap_w
75 | 855.4 | 2321
75.51 | 854.6 | 2319
76.02 | 853.8 | 2318
76.53 | 852.9 | 2317
77.04 | 852.1 | 2315
77.55 | 851.3 | 2314
78.06 | 850.4 | 2313
78.57 | 849.6 | 2312
79.08 | 848.8 | 2310
79.59 | 847.9 | 2309
80.1 | 847.1 | 2308
80.61 | 846.2 | 2306
81.12 | 845.4 | 2305
81.63 | 844.5 | 2304
82.14 | 843.6 | 2303
82.65 | 842.8 | 2301
83.16 | 841.9 | 2300
83.67 | 841 | 2299
84.18 | 840.2 | 2297
84.69 | 839.3 | 2296
85.2 | 838.4 | 2295
85.71 | 837.5 | 2294
86.22 | 836.6 | 2292
86.73 | 835.7 | 2291
87.24 | 834.8 | 2290
87.76 | 833.9 | 2288
88.27 | 833 | 2287
88.78 | 832.1 | 2286
89.29 | 831.2 | 2284
89.8 | 830.3 | 2283
90.31 | 829.3 | 2282
90.82 | 828.4 | 2280
91.33 | 827.5 | 2279
91.84 | 826.5 | 2278
92.35 | 825.6 | 2276
92.86 | 824.7 | 2275
93.37 | 823.7 | 2274
93.88 | 822.8 | 2272
94.39 | 821.8 | 2271
94.9 | 820.8 | 2270
95.41 | 819.9 | 2268
95.92 | 818.9 | 2267
96.43 | 817.9 | 2266
96.94 | 817 | 2264
97.45 | 816 | 2263
97.96 | 815 | 2262
98.47 | 814 | 2260
98.98 | 813 | 2259
99.49 | 812 | 2258
100 | 811 | 2256

## Cp
T | Cp_w | Cp_eth | T
80 | 4.197 | 2.434 | 25
80.41 | 4.197 | 2.447 | 26.53
80.82 | 4.197 | 2.459 | 28.06
81.22 | 4.198 | 2.471 | 29.59
81.63 | 4.198 | 2.484 | 31.12
82.04 | 4.198 | 2.496 | 32.65
82.45 | 4.199 | 2.509 | 34.18
82.86 | 4.199 | 2.522 | 35.71
83.27 | 4.199 | 2.535 | 37.24
83.67 | 4.2 | 2.548 | 38.78
84.08 | 4.2 | 2.561 | 40.31
84.49 | 4.2 | 2.575 | 41.84
84.9 | 4.201 | 2.588 | 43.37
85.31 | 4.201 | 2.602 | 44.9
85.71 | 4.201 | 2.616 | 46.43
86.12 | 4.202 | 2.63 | 47.96
86.53 | 4.202 | 2.644 | 49.49
86.94 | 4.202 | 2.658 | 51.02
87.35 | 4.203 | 2.672 | 52.55
87.76 | 4.203 | 2.687 | 54.08
88.16 | 4.204 | 2.701 | 55.61
88.57 | 4.204 | 2.716 | 57.14
88.98 | 4.204 | 2.731 | 58.67
89.39 | 4.205 | 2.746 | 60.2
89.8 | 4.205 | 2.761 | 61.73
90.2 | 4.205 | 2.776 | 63.27
90.61 | 4.206 | 2.791 | 64.8
91.02 | 4.206 | 2.806 | 66.33
91.43 | 4.207 | 2.822 | 67.86
91.84 | 4.207 | 2.837 | 69.39
92.24 | 4.207 | 2.853 | 70.92
92.65 | 4.208 | 2.869 | 72.45
93.06 | 4.208 | 2.884 | 73.98
93.47 | 4.209 | 2.9 | 75.51
93.88 | 4.209 | 2.917 | 77.04
94.29 | 4.209 | 1.719 | 78.57
94.69 | 4.21 | 1.721 | 80.1
95.1 | 4.21 | 1.724 | 81.63
95.51 | 4.211 | 1.727 | 83.16
95.92 | 4.211 | 1.729 | 84.69
96.33 | 4.212 | 1.732 | 86.22
96.73 | 4.212 | 1.735 | 87.76
97.14 | 4.212 | 1.738 | 89.29
97.55 | 4.213 | 1.741 | 90.82
97.96 | 4.213 | 1.744 | 92.35
98.37 | 4.214 | 1.747 | 93.88
98.78 | 4.214 | 1.75 | 95.41
99.18 | 4.215 | 1.753 | 96.94
99.59 | 4.215 | 1.757 | 98.47
100 | 2.08 | 1.76 | 100

## specific enthalpy
specific enthalpy of mixture | T [°C] | T[K]
48.6 | 20 | 293.15
51.66 | 20.71 | 293.86 | Bilan d'énergie sur L :
54.71 | 21.41 | 294.56 | Q_dot = dt(mh) Ainsi, on a : t = m/Q_fot *(hf - hi)
57.77 | 22.12 | 295.27
60.82 | 22.83 | 295.98 | Q_dot | 1.4 | kW
63.87 | 23.54 | 296.69 | m | 7.8232 | kg
66.92 | 24.24 | 297.39 | t | 1746.8088 | s
69.97 | 24.95 | 298.1 | t_min | 29.1135 | min
73.01 | 25.66 | 298.81
76.06 | 26.36 | 299.51
79.1 | 27.07 | 300.22
82.14 | 27.78 | 300.93
85.18 | 28.48 | 301.63
88.22 | 29.19 | 302.34
91.26 | 29.9 | 303.05
94.3 | 30.61 | 303.76
97.34 | 31.31 | 304.46
100.4 | 32.02 | 305.17
103.4 | 32.73 | 305.88
106.4 | 33.43 | 306.58
109.5 | 34.14 | 307.29
112.5 | 34.85 | 308
115.6 | 35.56 | 308.71
118.6 | 36.26 | 309.41
121.6 | 36.97 | 310.12
124.7 | 37.68 | 310.83
127.7 | 38.38 | 311.53
130.7 | 39.09 | 312.24
133.8 | 39.8 | 312.95
136.8 | 40.51 | 313.66
139.8 | 41.21 | 314.36
142.9 | 41.92 | 315.07
145.9 | 42.63 | 315.78
148.9 | 43.33 | 316.48
152 | 44.04 | 317.19
155 | 44.75 | 317.9
158.1 | 45.45 | 318.6
161.1 | 46.16 | 319.31
164.2 | 46.87 | 320.02
167.2 | 47.58 | 320.73
170.3 | 48.28 | 321.43
173.3 | 48.99 | 322.14
176.4 | 49.7 | 322.85
179.4 | 50.4 | 323.55
182.5 | 51.11 | 324.26
185.6 | 51.82 | 324.97
188.6 | 52.53 | 325.68
191.7 | 53.23 | 326.38
194.8 | 53.94 | 327.09
197.9 | 54.65 | 327.8
200.9 | 55.35 | 328.5
204 | 56.06 | 329.21
207.1 | 56.77 | 329.92
210.2 | 57.47 | 330.62
213.3 | 58.18 | 331.33
216.4 | 58.89 | 332.04
219.5 | 59.6 | 332.75
222.6 | 60.3 | 333.45
225.7 | 61.01 | 334.16
228.9 | 61.72 | 334.87
232 | 62.42 | 335.57
235.1 | 63.13 | 336.28
238.3 | 63.84 | 336.99
241.4 | 64.55 | 337.7
244.6 | 65.25 | 338.4
247.8 | 65.96 | 339.11
250.9 | 66.67 | 339.82
254.1 | 67.37 | 340.52
257.3 | 68.08 | 341.23
260.5 | 68.79 | 341.94
263.7 | 69.49 | 342.64
266.9 | 70.2 | 343.35
270.1 | 70.91 | 344.06
273.3 | 71.62 | 344.77
276.6 | 72.32 | 345.47
279.8 | 73.03 | 346.18
283.1 | 73.74 | 346.89
286.3 | 74.44 | 347.59
289.6 | 75.15 | 348.3
292.9 | 75.86 | 349.01
296.2 | 76.57 | 349.72
299.5 | 77.27 | 350.42
302.8 | 77.98 | 351.13
306.1 | 78.69 | 351.84
309.5 | 79.39 | 352.54
312.8 | 80.1 | 353.25
316.2 | 80.81 | 353.96
319.6 | 81.52 | 354.67
323 | 82.22 | 355.37
326.4 | 82.93 | 356.08
329.8 | 83.64 | 356.79
333.2 | 84.34 | 357.49
336.7 | 85.05 | 358.2
340.1 | 85.76 | 358.91
343.6 | 86.46 | 359.61
347.1 | 87.17 | 360.32
350.6 | 87.88 | 361.03
354.1 | 88.59 | 361.74
357.6 | 89.29 | 362.44
361.2 | 90 | 363.15